## 3.表10.2.2-16分部分项工程清单与计价表
【表10.2.2-16】
分部分项工程清单与计价表
专业工程名称：建筑装饰工程 |  |  |  | 标段： |  |  |  |  | 第 1 页 共 4 页
序号 | 项目编码 | 项目名称 | 项目特征 | 计量 单位 | 工程量 | 金额(元) |  |  |  |  | 备注
[6 empty] | 综合单价 | 合价 | 其中
[8 empty] | 人工费 | 机械费 | 暂估价
拆除工程
1 | 011601001001 | 砖砌体拆除 | 1、原有砖墙拆除，含开门洞 2、建筑垃圾外运 | m3 | 3.63
2 | 011605001001 | 平面块料拆除 | 1、原有室内地面拆除 2、建筑垃圾外运 | m2 | 27.57
3 | 01B001 | 原岗亭拆除 | 原有岗亭拆除事项，包括且不限于岗亭拆除、垃圾清运等内容，此项费用在投标时综合考虑，结算时不予调整 | 项 | 1
4 | 01B002 | 其他拆除事项 | 其他拆除事项，包括且不限于清单未考虑到的室内外拆除事项及外运作业，此项费用在投标时综合考虑，结算时不予调整 | 项 | 1
5 | 01B003 | 零星修缮事项 | 零星修缮事项，包括且不限于清单未考虑的墙面、地面、门窗边等由于施工或拆除时产生的破损修复费用以及新老结构交接处的处理、伸缩缝等，此项费用在投标时综合考虑，结算时不予调整 | 项 | 1
原地面凿除及土方开挖
6 | 011602001001 | 混凝土构件拆除 | 混凝土地面凿除开挖、装车、外运 | m2 | 21.45
7 | 010101002001 | 挖一般土方 | 土方开挖、装车、外运 | m3 | 17.16
砌筑工程
8 | 010401001001 | 砖基础 | 砖基础±0以下 1、MU15烧结页岩实心砖，M7.5水泥砂浆砌筑 2、厚度：240 | m3 | 2.39
9 | 010402001001 | 砌块墙 | ±0以上 1、B06A3.5蒸压加气混凝土砌块，M5.0专用砂浆 2、厚度：240 | m3 | 4.09
10 | 010402001002 | 砌块墙 | ±0以上 1、B06A3.5蒸压加气混凝土砌块，M5.0专用砂浆 2、厚度：120 | m3 | 2.93
混凝土及钢筋混凝土工程
11 | 010501001001 | 垫层 | 基础垫层 C20商品混凝土 | m3 | 1.19
12 | 010501002001 | 带形基础 | 条基 C25商品混凝土 | m3 | 2.49
13 | 010502001001 | 矩形柱 | 结构柱 C25商品混凝土 | m3 | 0.60
14 | 010502002001 | 构造柱 | 构造柱 C25商品混凝土 | m3 | 0.24
15 | 010503002001 | 矩形梁 | 结构梁 C25商品混凝土 | m3 | 3.41
16 | 010503005001 | 过梁 | 过梁 C25商品混凝土 | m3 | 0.34
17 | 010505003001 | 平板 | 平板 C25商品混凝土 | m3 | 1.96
18 | 010515001001 | 现浇构件钢筋 | Φ6 热轧带肋钢筋箍筋 HRB400 | t | 0.023
19 | 010515001002 | 现浇构件钢筋 | Φ8 热轧带肋钢筋箍筋 HRB400 | t | 0.268
20 | 010515001003 | 现浇构件钢筋 | Φ10 热轧带肋钢筋箍筋 HRB400 | t | 0.043
21 | 010515001004 | 现浇构件钢筋 | Φ12 热轧带肋钢筋HRB400 | t | 0.128
22 | 010515001005 | 现浇构件钢筋 | Φ18 热轧带肋钢筋HRB400 | t | 0.040
23 | Z010515012001 | 植筋 | 屋面板钢筋植筋，植筋深度按30D计入，钢筋为Φ8螺纹钢 | 根 | 92
24 | Z010515012002 | 植筋 | 屋面梁钢筋植筋，植筋深度按30D计入，钢筋为Φ12螺纹钢 | 根 | 8
地面工程
25 | 010501001002 | 垫层 | 100厚C15混凝土垫层地面 | m3 | 1.34
26 | 011102003001 | 块料楼地面 | 防滑砖地面 1、10厚800*800防滑地砖面层，纯水泥浆擦缝 2、8厚胶泥粘贴层 3、30厚1:3水泥砂浆找平层 4、原地面铲除至基层(另计) | m2 | 39.82
墙面工程
27 | 010801001001 | 木质门 | 1、木门(成品购买)，M1022 2、含门套、五金件等 | 樘 | 1
28 | 010802003001 | 钢质防火门 | 1、甲级防火门，FM甲0922 2、含门套、五金件等 | 樘 | 1
29 | 010802004001 | 防盗门 | 1、防盗门(成品购买)，FDM1022 2、含门套、五金件等 | 樘 | 2
30 | 010805005001 | 全玻自由门 | 玻璃门 1、玻璃门，M1524/MLC2424，其中窗户另计 2、12厚钢化玻璃 | m2 | 9.36
31 | 011210003001 | 玻璃隔断 | 玻璃隔断 1、8厚钢化玻璃隔断 | m2 | 5.04
32 | 010807001001 | 金属（塑钢、断桥）窗 | 铝合金推拉窗 1、MCL2424,其中窗户按1.2*1.5m计入 2、12厚钢化玻璃 | 樘 | 1
33 | 011201001001 | 墙面一般抹灰 | 新建内墙1 1、15厚1:3水泥砂浆打底找平 | m2 | 19.99
34 | 011207001001 | 墙面装饰板 | 内墙1(新建墙体)，集成扣板墙面 1、集成扣板饰面 2、界面剂一道 3、15厚1:3水泥砂浆打底找平(另计) 4、基层墙体 | m2 | 19.99
35 | 011207001002 | 墙面装饰板 | 内墙2(原有墙体)，集成扣板墙面 1、集成扣板饰面 2、原墙体清除，修补平整 | m2 | 85.62
36 | 011201001002 | 墙面一般抹灰 | 新建外墙砂浆 1、8厚1:2水泥砂浆面层 2、12厚1:3水泥砂浆打底 | m2 | 26.06
37 | 010903002001 | 墙面涂膜防水 | 新建外墙防水 1、1.5厚聚合物水泥防水涂料(JS)Ⅰ型 | m2 | 26.06
38 | 011407001001 | 墙面喷刷涂料 | 外墙涂料 1、灰色真石漆 2、弹性底涂，柔性腻子 3、1.5厚聚合物水泥防水涂料(JS)Ⅰ型(另计) 4、8厚1:2水泥砂浆面层+12厚1:3水泥砂浆打底(另计) 5、装饰线条抹灰增加费(另计) 6、3厚界面砂浆 7、基层墙体 | m2 | 26.06
天棚工程
39 | 011302001001 | 吊顶天棚 | 硅钙板吊顶 1、0.8厚600*600mm硅钙板吊顶，吊顶高度2.8m 2、U38型轻钢主龙骨，具体详见建施顶棚做法 3、原建筑楼板 | m2 | 39.82
新增屋面工程
40 | 010902003001 | 屋面刚性层 | 1、50厚C25细石混凝土保护层，配筋双向Φ6@150(聚氨酯胶泥填缝) 2、合成纤维无纺布一层 | m2 | 16.36
41 | 010902001001 | 屋面卷材防水 | 2+2厚合成高分子防水卷材 | m2 | 16.36
42 | 010902003002 | 屋面刚性层 | 1、挤塑聚苯板上下各一道20厚1:3水泥砂浆找平层 | m2 | 16.36
43 | 011001001001 | 保温隔热屋面 | 1、40厚燃烧性能B1级挤塑聚苯板 | m2 | 16.36
44 | 010902003003 | 屋面刚性层 | 1、最薄处30厚LC5.0轻集料混凝土找坡2% | m2 | 16.36
快递室墙面
45 | 010605002001 | 钢板墙板 | 1、0.5mm厚HV200单层彩钢板 | m2 | 112.67
46 | 010606005001 | 钢墙架 | 1、横向檩条，镀锌方管100*50*3.0，共3道 | t | 0.847
合 计

## 4.表10.2.2-16施工技术措施项目清单与计价表
【表10.2.2-16】
施工技术措施项目清单与计价表
专业工程名称：建筑装饰工程 |  |  |  | 标段： |  |  |  |  | 第 1 页 共 1 页
序号 | 项目编码 | 项目名称 | 项目特征 | 计量 单位 | 工程量 | 金额(元) |  |  |  |  | 备注
[6 empty] | 综合单价 | 合价 | 其中
[8 empty] | 人工费 | 机械费 | 暂估价
0117 措施项目
1 | 011705001001 | 大型机械设备进出场及安拆 | 履带式挖掘机1m3以内 | 台次 | 1
2 | 011701006001 | 满堂脚手架 | 满堂脚手架基本层3.6m～5.2m | m2 | 115.53
3 | 011702001002 | 基础 | 带形基础无梁式复合木模 | m2 | 4.97
4 | 011702002001 | 矩形柱 | 矩形柱复合木模 | m2 | 9.07
5 | 011702003001 | 构造柱 | 构造柱模板 | m2 | 4.03
6 | 011702006001 | 矩形梁 | 矩形梁复合木模 | m2 | 22.46
7 | 011702009001 | 过梁 | 直形过梁复合木模 | m2 | 4.51
8 | 011702016001 | 平板 | 板复合木模 | m2 | 17.35
9 | Z011702035001 | 超危支撑架 | 盘扣4.5m内 | M3 | 72.87
合 计

## 6.表10.2.2-16分部分项工程清单与计价表
【表10.2.2-16】
分部分项工程清单与计价表
专业工程名称：安装工程 |  |  |  | 标段： |  |  |  |  | 第 1 页 共 4 页
序号 | 项目编码 | 项目名称 | 项目特征 | 计量 单位 | 工程量 | 金额(元) |  |  |  |  | 备注
[6 empty] | 综合单价 | 合价 | 其中
[8 empty] | 人工费 | 机械费 | 暂估价
0304 电气设备安装工程
1 | 030404017001 | 配电箱 | 1.名称：成套配电箱 2.设备编号：AL 3.规格、型号：箱体尺寸、箱内配置要求详见“配电箱系统图” 4.安装方式：挂墙安装 5.包括但不限于焊压铜接线端子、接地、刷漆、补漆等 6.未尽事宜详见设计文件、招标文件及相关规范（标准） | 台 | 1
2 | 030404017002 | 配电箱 | 1.名称：A型应急照明配电箱（IP33型） 2.设备编号：AE 3.规格、型号：箱体尺寸、箱内配置要求详见“配电箱系统图” 4.安装方式：挂墙安装 5.包括但不限于焊压铜接线端子、接地、刷漆、补漆等 6.未尽事宜详见设计文件、招标文件及相关规范（标准） | 台 | 1
3 | 030411001001 | 配管 | 1.名称：紧定式镀锌钢导管 2.配线形式：暗敷 3.规格、型号：SC40 4.包括但不限于砖墙/加气块墙刨沟、沟槽恢复等 | m | 25.20
4 | 030411001002 | 配管 | 1.名称：紧定式镀锌钢导管 2.配线形式：暗敷 3.规格、型号：JDG20 4.包括但不限于砖墙/加气块墙刨沟、沟槽恢复等 | m | 141.09
5 | 030408001001 | 电力电缆 | 1.名称：电力电缆 2.规格、型号：WDZ-YJY-4*10 3.材质：铜芯电缆 4.敷设方式、部位：桥架中或穿管敷设 | m | 30.20
6 | 030408006001 | 电力电缆头 | 1.名称：电力电缆终端头 2.规格、型号：三芯及以上*截面25mm2及以下 3.材质、类型：铜芯电缆、干包式 4.安装部位：配电柜、箱 5.电压等级：1kV以下 | 个 | 2
7 | 030408006002 | 电力电缆头 | 1.名称：电力电缆终端头 2.规格、型号：三芯及以上*截面10mm2及以下 3.材质、类型：铜芯电缆、干包式 4.安装部位：配电柜、箱 5.电压等级：1kV以下 | 个 | 2
8 | 030411004001 | 配线 | 1.名称：照明线路 2.配线形式：管内穿线 3.规格、型号：WDZ-BYJ-2*4 4.材质：铜芯线 | m | 50.27
9 | 030411004002 | 配线 | 1.名称：照明线路 2.配线形式：管内穿线 3.规格、型号：WDZ-BYJ-2*2.5 4.材质：铜芯线 | m | 99.97
10 | 030411004003 | 配线 | 1.名称：照明线路 2.配线形式：管内穿线 3.规格、型号：WDZN-RYJS-2*2.5 4.材质：多芯软线 | m | 46.50
11 | 030412004001 | 装饰灯 | 1.名称：LED双管荧光灯 2.规格、型号：2*30W 3.安装形式：吊装 4.包括但不限于光源、电源/电器、驱动器、连接件/组件、灯具固定支吊架等 5.未尽事宜详见设计文件、招标文件及相关规范（标准） | 套 | 8
12 | 030412004002 | 装饰灯 | 1.名称：吸顶灯 2.规格、型号：18W 3.安装形式：吊装 4.包括但不限于光源、电源/电器、驱动器、连接件/组件、灯具固定支吊架等 5.未尽事宜详见设计文件、招标文件及相关规范（标准） | 套 | 4
13 | 030412004003 | 装饰灯 | 1.名称：自带电源型LED消防应急照明灯具 2.安装方式：挂墙安装 3.主要技术参数：A型 6W 应设非燃烧材料(不能采用易碎材料或玻璃材质)制作的保护罩 4.未尽事宜详见设计文件、招标文件及相关规范（标准） | 套 | 3
14 | 030412004004 | 装饰灯 | 1.名称：自带电源型LED安全出口标志灯（中型） 2.安装方式：挂墙安装 3.主要技术参数：A型 1W 应设非燃烧材料(不能采用易碎材料或玻璃材质)制作的保护罩 4.未尽事宜详见设计文件、招标文件及相关规范（标准） | 套 | 2
15 | 030412004005 | 装饰灯 | 1.名称：自带电源型LED方向标志灯（中型）单向 2.安装方式：挂墙安装 3.主要技术参数：A型 1W 应设非燃烧材料(不能采用易碎材料或玻璃材质)制作的保护罩 4.未尽事宜详见设计文件、招标文件及相关规范（标准） | 套 | 1
16 | 030412004006 | 装饰灯 | 1.名称：自带电源型LED方向标志灯（中型）双向 2.安装方式：挂墙安装 3.主要技术参数：A型 1W 应设非燃烧材料(不能采用易碎材料或玻璃材质)制作的保护罩 4.未尽事宜详见设计文件、招标文件及相关规范（标准） | 套 | 1
17 | 030404035001 | 插座 | 1.名称：暗装挂式安全型单相空调插座（带开关） 2.规格、型号：86系列，16A 3.安装形式：距地2.1米暗装 | 个 | 2
18 | 030404035002 | 插座 | 1.名称：暗装二、三极安全型单相插座 2.规格、型号：86系列，10A 3.安装形式：距地0.3米暗装 | 个 | 13
19 | 030404034001 | 照明开关 | 1.名称：暗装二极开关 2.规格、型号：86系列 3.安装形式：暗装 | 个 | 7
20 | 030411006001 | 接线盒 | 1.名称：开关插座盒 2.规格、型号：钢制 3.安装形式：暗装 | 个 | 22
21 | 030409005001 | 避雷网 | 1.名称：屋面接闪带 2.材质、规格：φ12热镀锌圆钢 3.安装形式：明敷，女儿墙、檐口等易受雷击的部位,接闪带采用φ12热镀锌圆钢明敷,支持间距1m,转角处0.5m,支架采用-25x4热镀锌扁钢,高0.15m 4.未尽事宜详见设计文件及相关规范（标准） | m | 10.79
22 | 030409003001 | 避雷引下线 | 1.名称：避雷引下线 2.规格、型号：柱内两根≥Φ16或四根≥Φ12的主筋 3.安装形式：利用建筑物柱内主筋做引下线 4.断接卡子材质、规格：详见设计施工说明及相关规范要求 5.未尽事宜详见设计文件、招标文件及相关规范（标准） | m | 11.55
23 | 030409002001 | 接地母线 | 1.名称：接地母线 2.材质：40*4热镀锌扁钢 3.安装形式：埋地 | m | 10.79
24 | 030414011001 | 接地装置 | 1.名称：接地装置调试 2.类别：基础接地网 | 系统 | 1
25 | 030414002001 | 送配电装置系统 | 1.名称：送配电装置系统调试 1kV以下交流供电(综合) | 系统 | 1
合 计